## IPE;IPEA;HE;
Profile | h | b | tw | tf | r | h1 | k | a | h2 | w | w1 | w2 | Ømax | m | A | Av | Aw | alpha y | alpha z | Iy | Wely | Wy | Wply | i y | Iz | Welz | Wplz | i z | K | Um | Ut | Mrd_y_pl | Mrd_y_el | Mrd_z_pl | Mrd_y_el | Vrd_pl | Vrd_el
HEA100 | 96 | 100 | 5 | 8 | 12 | 56 | 20 | 47.5 | 80 |  |  |  |  | 16.6703 | 2123.6107 | 755.6107 | 440 |  |  | 3492000 | 72760 |  | 83010 | 40.6 | 1338000 | 26760 | 41140 | 25.1
HEA120 | 114 | 120 | 5 | 8 | 12 | 74 | 20 | 57.5 | 98 |  |  |  |  | 19.8888 | 2533.6107 | 845.6107 | 530 |  |  | 6062000 | 106300 |  | 119500 | 48.9 | 2309000 | 38480 | 58850 | 30.2
HEA140 | 133 | 140 | 5.5 | 8.5 | 12 | 92 | 20.5 | 67.25 | 116 |  |  |  |  | 24.6616 | 3141.6107 | 1012.3607 | 684.75 |  |  | 10330000 | 155400 |  | 173500 | 57.3 | 3893000 | 55620 | 84850 | 35.2
HEA160 | 152 | 160 | 6 | 9 | 15 | 104 | 24 | 77 | 134 |  |  |  |  | 30.4356 | 3877.1417 | 1321.1417 | 858 |  |  | 16730000 | 220100 |  | 245100 | 65.7 | 6156000 | 76950 | 117600 | 39.8
HEA180 | 171 | 180 | 6 | 9.5 | 15 | 122 | 24.5 | 87 | 152 |  |  |  |  | 35.5224 | 4525.1417 | 1447.1417 | 969 |  |  | 25100000 | 293600 |  | 324900 | 74.5 | 9246000 | 102700 | 156500 | 45.2
HEA200 | 190 | 200 | 6.5 | 10 | 18 | 134 | 28 | 96.75 | 170 |  |  |  |  | 42.2575 | 5383.124 | 1808.124 | 1170 |  |  | 36920000 | 388600 |  | 429500 | 82.8 | 13360000 | 133600 | 203800 | 49.8
HEA220 | 210 | 220 | 7 | 11 | 18 | 152 | 29 | 106.5 | 188 |  |  |  |  | 50.5079 | 6434.124 | 2067.124 | 1393 |  |  | 54100000 | 515200 |  | 568500 | 91.7 | 19550000 | 177700 | 270600 | 55.1
HEA240 | 230 | 240 | 7.5 | 12 | 21 | 164 | 33 | 116.25 | 206 |  |  |  |  | 60.3159 | 7683.5576 | 2517.5576 | 1635 |  |  | 77630000 | 675100 |  | 744600 | 100.5 | 27690000 | 230700 | 351700 | 60
HEA260 | 250 | 260 | 7.5 | 12.5 | 24 | 177 | 36.5 | 126.25 | 225 |  |  |  |  | 68.1532 | 8681.9426 | 2875.6926 | 1781.25 |  |  | 104500000 | 836400 |  | 919800 | 109.7 | 36680000 | 282100 | 430200 | 65
HEA280 | 270 | 280 | 8 | 13 | 24 | 196 | 37 | 136 | 244 |  |  |  |  | 76.3526 | 9726.4426 | 3174.4426 | 2056 |  |  | 136700000 | 1013000 |  | 1112000 | 118.6 | 47630000 | 340200 | 518100 | 70
HEA300 | 290 | 300 | 8.5 | 14 | 27 | 208 | 41 | 145.75 | 262 |  |  |  |  | 88.3343 | 11252.779 | 3727.779 | 2346 |  |  | 182600000 | 1260000 |  | 1383000 | 127.4 | 63100000 | 420600 | 641200 | 74.9
HEA320 | 310 | 300 | 9 | 15.5 | 27 | 225 | 42.5 | 145.5 | 279 |  |  |  |  | 97.6287 | 12436.779 | 4113.279 | 2650.5 |  |  | 229300000 | 1479000 |  | 1628000 | 135.8 | 69850000 | 465700 | 709700 | 74.9
HEA340 | 330 | 300 | 9.5 | 16.5 | 27 | 243 | 43.5 | 145.25 | 297 |  |  |  |  | 104.7761 | 13347.279 | 4495.029 | 2978.25 |  |  | 276900000 | 1678000 |  | 1850000 | 144 | 74360000 | 495700 | 755900 | 74.6
HEA360 | 350 | 300 | 10 | 17.5 | 27 | 261 | 44.5 | 145 | 315 |  |  |  |  | 112.0649 | 14275.779 | 4895.779 | 3325 |  |  | 330900000 | 1891000 |  | 2088000 | 152.2 | 78870000 | 525800 | 802300 | 74.3
HEA400 | 390 | 300 | 11 | 19 | 27 | 298 | 46 | 144.5 | 352 |  |  |  |  | 124.7976 | 15897.779 | 5732.779 | 4081 |  |  | 450700000 | 2311000 |  | 2562000 | 168.4 | 85640000 | 570900 | 872900 | 73.4
HEA450 | 440 | 300 | 11.5 | 21 | 27 | 344 | 48 | 144.25 | 398 |  |  |  |  | 139.7518 | 17802.779 | 6578.279 | 4818.5 |  |  | 637200000 | 2896000 |  | 3216000 | 189.2 | 94650000 | 631000 | 965500 | 72.9
HEA500 | 490 | 300 | 12 | 23 | 27 | 390 | 50 | 144 | 444 |  |  |  |  | 155.0672 | 19753.779 | 7471.779 | 5604 |  |  | 869700000 | 3550000 |  | 3949000 | 209.8 | 103700000 | 691100 | 1059000 | 72.4
HEA550 | 540 | 300 | 12.5 | 24 | 27 | 438 | 51 | 143.75 | 492 |  |  |  |  | 166.2299 | 21175.779 | 8371.779 | 6450 |  |  | 1119000000 | 4146000 |  | 4622000 | 229.9 | 108200000 | 721300 | 1107000 | 71.5
HEA600 | 590 | 300 | 13 | 25 | 27 | 486 | 52 | 143.5 | 540 |  |  |  |  | 177.7694 | 22645.779 | 9320.779 | 7345 |  |  | 1412000000 | 4787000 |  | 5350000 | 249.7 | 112700000 | 751400 | 1156000 | 70.5
HEA650 | 640 | 300 | 13.5 | 26 | 27 | 534 | 53 | 143.25 | 588 |  |  |  |  | 189.6857 | 24163.779 | 10318.779 | 8289 |  |  | 1752000000 | 5474000 |  | 6136000 | 269.3 | 117200000 | 781600 | 1205000 | 69.7
HEA700 | 690 | 300 | 14.5 | 27 | 27 | 582 | 54 | 142.75 | 636 |  |  |  |  | 204.4751 | 26047.779 | 11697.279 | 9613.5 |  |  | 2153000000 | 6241000 |  | 7032000 | 287.5 | 121800000 | 811900 | 1257000 | 68.4
HEA800 | 790 | 300 | 15 | 28 | 30 | 674 | 58 | 142.5 | 734 |  |  |  |  | 224.3731 | 28582.5666 | 13882.5666 | 11430 |  |  | 3034000000 | 7682000 |  | 8699000 | 325.8 | 126400000 | 842600 | 1312000 | 66.5
HEA900 | 890 | 300 | 16 | 30 | 30 | 770 | 60 | 142 | 830 |  |  |  |  | 251.6126 | 32052.5666 | 16332.5666 | 13760 |  |  | 4221000000 | 9485000 |  | 10810000 | 362.9 | 135500000 | 903200 | 1414000 | 65
HEA1000 | 990 | 300 | 16.5 | 31 | 30 | 868 | 61 | 141.75 | 928 |  |  |  |  | 272.2738 | 34684.5666 | 18456.0666 | 15823.5 |  |  | 5538000000 | 11190000 |  | 12820000 | 399.6 | 140000000 | 933600 | 1470000 | 63.5
HEB100 | 100 | 100 | 6 | 10 | 12 | 56 | 22 | 47 | 80 |  |  |  |  | 20.4383 | 2603.6107 | 903.6107 | 540 |  |  | 4495000 | 89910 |  | 104200 | 41.6 | 1673000 | 33450 | 51420 | 25.3
HEB120 | 120 | 120 | 6.5 | 11 | 12 | 74 | 23 | 56.75 | 98 |  |  |  |  | 26.6948 | 3400.6107 | 1096.1107 | 708.5 |  |  | 8644000 | 144100 |  | 165200 | 50.4 | 3175000 | 52920 | 80970 | 30.6
HEB140 | 140 | 140 | 7 | 12 | 12 | 92 | 24 | 66.5 | 116 |  |  |  |  | 33.7205 | 4295.6107 | 1307.6107 | 896 |  |  | 15090000 | 215600 |  | 245400 | 59.3 | 5497000 | 78520 | 119800 | 35.8
HEB160 | 160 | 160 | 8 | 13 | 15 | 104 | 28 | 76 | 134 |  |  |  |  | 42.5874 | 5425.1417 | 1759.1417 | 1176 |  |  | 24920000 | 311500 |  | 354000 | 67.8 | 8892000 | 111200 | 170000 | 40.5
HEB180 | 180 | 180 | 8.5 | 14 | 15 | 122 | 29 | 85.75 | 152 |  |  |  |  | 51.2224 | 6525.1417 | 2024.1417 | 1411 |  |  | 38310000 | 425700 |  | 481400 | 76.6 | 13630000 | 151400 | 231000 | 45.7
HEB200 | 200 | 200 | 9 | 15 | 18 | 134 | 33 | 95.5 | 170 |  |  |  |  | 61.2938 | 7808.124 | 2483.124 | 1665 |  |  | 56960000 | 569600 |  | 642500 | 85.4 | 20030000 | 200300 | 305800 | 50.7
HEB220 | 220 | 220 | 9.5 | 16 | 18 | 152 | 34 | 105.25 | 188 |  |  |  |  | 71.4674 | 9104.124 | 2792.124 | 1938 |  |  | 80910000 | 735500 |  | 827000 | 94.3 | 28430000 | 258500 | 393900 | 55.9
HEB240 | 240 | 240 | 10 | 17 | 21 | 164 | 38 | 115 | 206 |  |  |  |  | 83.1987 | 10598.5576 | 3322.5576 | 2230 |  |  | 112600000 | 938300 |  | 1053000 | 103.1 | 39230000 | 326900 | 498400 | 60.8
HEB260 | 260 | 260 | 10 | 17.5 | 24 | 177 | 41.5 | 125 | 225 |  |  |  |  | 92.9789 | 11844.4426 | 3759.4426 | 2425 |  |  | 149200000 | 1148000 |  | 1283000 | 112.2 | 51350000 | 395000 | 602200 | 65.8
HEB280 | 280 | 280 | 10.5 | 18 | 24 | 196 | 42 | 134.75 | 244 |  |  |  |  | 103.1211 | 13136.4426 | 4109.4426 | 2751 |  |  | 192700000 | 1376000 |  | 1534000 | 121.1 | 65950000 | 471000 | 717600 | 70.9
HEB300 | 300 | 300 | 11 | 19 | 27 | 208 | 46 | 144.5 | 262 |  |  |  |  | 117.0261 | 14907.779 | 4742.779 | 3091 |  |  | 251700000 | 1678000 |  | 1869000 | 129.9 | 85630000 | 570900 | 870100 | 75.8
HEB320 | 320 | 300 | 11.5 | 20.5 | 27 | 225 | 47.5 | 144.25 | 279 |  |  |  |  | 126.6541 | 16134.279 | 5177.029 | 3444.25 |  |  | 308200000 | 1926000 |  | 2149000 | 138.2 | 92390000 | 615900 | 939100 | 75.7
HEB340 | 340 | 300 | 12 | 21.5 | 27 | 243 | 48.5 | 144 | 297 |  |  |  |  | 134.1548 | 17089.779 | 5608.779 | 3822 |  |  | 366600000 | 2156000 |  | 2408000 | 146.5 | 96900000 | 646000 | 985700 | 75.3
HEB360 | 360 | 300 | 12.5 | 22.5 | 27 | 261 | 49.5 | 143.75 | 315 |  |  |  |  | 141.7967 | 18063.279 | 6059.529 | 4218.75 |  |  | 431900000 | 2400000 |  | 2683000 | 154.6 | 101400000 | 676100 | 1032000 | 74.9
HEB400 | 400 | 300 | 13.5 | 24 | 27 | 298 | 51 | 143.25 | 352 |  |  |  |  | 155.2556 | 19777.779 | 6997.779 | 5076 |  |  | 576800000 | 2884000 |  | 3232000 | 170.8 | 108200000 | 721300 | 1104000 | 74
HEB450 | 450 | 300 | 14 | 26 | 27 | 344 | 53 | 143 | 398 |  |  |  |  | 171.1126 | 21797.779 | 7965.779 | 5936 |  |  | 798900000 | 3551000 |  | 3982000 | 191.4 | 117200000 | 781400 | 1198000 | 73.3
HEB500 | 500 | 300 | 14.5 | 28 | 27 | 390 | 55 | 142.75 | 444 |  |  |  |  | 187.3307 | 23863.779 | 8981.779 | 6844 |  |  | 1072000000 | 4287000 |  | 4815000 | 211.9 | 126200000 | 841600 | 1292000 | 72.7
HEB550 | 550 | 300 | 15 | 29 | 27 | 438 | 56 | 142.5 | 492 |  |  |  |  | 199.4354 | 25405.779 | 10006.779 | 7815 |  |  | 1367000000 | 4971000 |  | 5591000 | 232 | 130800000 | 871800 | 1341000 | 71.7
HEB600 | 600 | 300 | 15.5 | 30 | 27 | 486 | 57 | 142.25 | 540 |  |  |  |  | 211.9169 | 26995.779 | 11080.779 | 8835 |  |  | 1710000000 | 5701000 |  | 6425000 | 251.7 | 135300000 | 902000 | 1391000 | 70.8
HEB650 | 650 | 300 | 16 | 31 | 27 | 534 | 58 | 142 | 588 |  |  |  |  | 224.7752 | 28633.779 | 12203.779 | 9904 |  |  | 2106000000 | 6480000 |  | 7320000 | 271.2 | 139800000 | 932300 | 1441000 | 69.9
HEB700 | 700 | 300 | 17 | 32 | 27 | 582 | 59 | 141.5 | 636 |  |  |  |  | 240.5066 | 30637.779 | 13709.779 | 11356 |  |  | 2569000000 | 7340000 |  | 8327000 | 289.6 | 144400000 | 962700 | 1495000 | 68.7
HEB800 | 800 | 300 | 17.5 | 33 | 30 | 674 | 63 | 141.25 | 734 |  |  |  |  | 262.3279 | 33417.5666 | 16175.0666 | 13422.5 |  |  | 3591000000 | 8977000 |  | 10230000 | 327.8 | 149000000 | 993600 | 1553000 | 66.8
HEB900 | 900 | 300 | 18.5 | 35 | 30 | 770 | 65 | 140.75 | 830 |  |  |  |  | 291.4514 | 37127.5666 | 18875.0666 | 16002.5 |  |  | 4941000000 | 10980000 |  | 12580000 | 364.8 | 158200000 | 1050000 | 1658000 | 65.3
HEB1000 | 1000 | 300 | 19 | 36 | 30 | 868 | 66 | 140.5 | 928 |  |  |  |  | 314.0358 | 40004.5666 | 21248.5666 | 18316 |  |  | 6447000000 | 12890000 |  | 14860000 | 401.5 | 162800000 | 1085000 | 1716000 | 63.8
IPE80 | 80 | 46 | 3.8 | 5.2 | 5 | 59.6 | 10.2 | 21.1 | 69.6 |  |  |  |  | 6.0001 | 764.3402 | 357.7002 | 284.24 | bis hier her berechnet |  | 801000 | 20000 |  | 23200 | 32.4 | 84900 | 3690 | 5800 | 10.5
IPE100 | 100 | 55 | 4.1 | 5.7 | 7 | 74.6 | 12.7 | 25.45 | 88.6 |  |  |  |  | 8.1037 | 1032.322 | 508.492 | 386.63 |  |  | 1710000 | 34200 |  | 39400 | 40.7 | 159000 | 5790 | 9200 | 12.4
IPE120 | 120 | 64 | 4.4 | 6.3 | 7 | 93.4 | 13.3 | 29.8 | 107.4 |  |  |  |  | 10.37 | 1321.022 | 630.542 | 500.28 |  |  | 3180000 | 53000 |  | 60700 | 49 | 277000 | 8650 | 13600 | 14.5
IPE140 | 140 | 73 | 4.7 | 6.9 | 7 | 112.2 | 13.9 | 34.15 | 126.2 |  |  |  |  | 12.8944 | 1642.602 | 764.232 | 625.57 |  |  | 5410000 | 77300 |  | 88300 | 57.4 | 449000 | 12300 | 19300 | 16.5
IPE160 | 160 | 82 | 5 | 7.4 | 9 | 127.2 | 16.4 | 38.5 | 145.2 |  |  |  |  | 15.7717 | 2009.131 | 965.731 | 763 |  |  | 8690000 | 109000 |  | 124000 | 65.8 | 683000 | 16700 | 26100 | 18.4
IPE180 | 180 | 91 | 5.3 | 8 | 9 | 146 | 17 | 42.85 | 164 |  |  |  |  | 18.7986 | 2394.731 | 1125.131 | 911.6 |  |  | 13170000 | 146000 |  | 166000 | 74.2 | 1010000 | 22200 | 34600 | 20.5
IPE200 | 200 | 100 | 5.6 | 8.5 | 12 | 159 | 20.5 | 47.2 | 183 |  |  |  |  | 22.36 | 2848.4107 | 1400.0107 | 1072.4 |  |  | 19430000 | 194000 |  | 221000 | 82.6 | 1420000 | 28500 | 44600 | 22.4
IPE220 | 220 | 110 | 5.9 | 9.2 | 12 | 177.6 | 21.2 | 52.05 | 201.6 |  |  |  |  | 26.1958 | 3337.0507 | 1588.1307 | 1243.72 |  |  | 27720000 | 252000 |  | 285000 | 91.1 | 2050000 | 37300 | 58100 | 24.8 | #REF!
IPE240 | 240 | 120 | 6.2 | 9.8 | 15 | 190.4 | 24.8 | 56.9 | 220.4 |  |  |  |  | 30.7062 | 3911.6217 | 1914.3817 | 1427.24 |  |  | 38920000 | 324000 |  | 367000 | 99.7 | 2840000 | 47300 | 73900 | 26.9 | #REF!
IPE270 | 270 | 135 | 6.6 | 10.2 | 15 | 219.6 | 25.2 | 64.2 | 249.6 |  |  |  |  | 36.0668 | 4594.5017 | 2213.8217 | 1714.68 |  |  | 57900000 | 429000 |  | 484000 | 112 | 4200000 | 62200 | 97000 | 30.2 | #REF!
IPE300 | 300 | 150 | 7.1 | 10.7 | 15 | 248.6 | 25.7 | 71.45 | 278.6 |  |  |  |  | 42.2424 | 5381.2017 | 2568.1717 | 2054.03 |  |  | 83560000 | 557000 |  | 628000 | 125 | 6040000 | 80500 | 125000 | 33.5 | #REF!
IPE330 | 330 | 160 | 7.5 | 11.5 | 18 | 271 | 29.5 | 76.25 | 307 |  |  |  |  | 49.1459 | 6260.624 | 3080.874 | 2388.75 |  |  | 117700000 | 713000 |  | 804000 | 137 | 7880000 | 98500 | 154000 | 35.5 | #REF!
IPE360 | 360 | 170 | 8 | 12.7 | 18 | 298.6 | 30.7 | 81 | 334.6 |  |  |  |  | 57.0925 | 7272.924 | 3513.724 | 2778.4 |  |  | 162700000 | 904000 |  | 1019000 | 150 | 10430000 | 123000 | 191000 | 37.9 | #REF!
IPE400 | 400 | 180 | 8.6 | 13.5 | 21 | 331 | 34.5 | 85.7 | 373 |  |  |  |  | 66.3039 | 8446.3576 | 4269.4576 | 3323.9 |  |  | 231300000 | 1160000 |  | 1307000 | 166 | 13180000 | 146000 | 229000 | 39.5 | #REF!
IPE450 | 450 | 190 | 9.4 | 14.6 | 21 | 378.8 | 35.6 | 90.3 | 420.8 |  |  |  |  | 77.5743 | 9882.0776 | 5084.5176 | 4092.76 |  |  | 337400000 | 1500000 |  | 1702000 | 185 | 16760000 | 176000 | 276000 | 41.2 | #REF!
IPE500 | 500 | 200 | 10.2 | 16 | 21 | 426 | 37 | 94.9 | 468 |  |  |  |  | 90.6844 | 11552.1576 | 5987.3576 | 4936.8 |  |  | 482000000 | 1930000 |  | 2194000 | 204 | 21420000 | 214000 | 336000 | 43.1 | #REF!
IPE550 | 550 | 210 | 11.1 | 17.2 | 24 | 467.6 | 41.2 | 99.45 | 515.6 |  |  |  |  | 105.5166 | 13441.6026 | 7234.1226 | 5914.08 |  |  | 671200000 | 2440000 |  | 2787000 | 224 | 26680000 | 254000 | 401000 | 44.5 | #REF!
IPE600 | 600 | 220 | 12 | 19 | 24 | 514 | 43 | 104 | 562 |  |  |  |  | 122.4478 | 15598.4426 | 8378.4426 | 6972 |  |  | 920800000 | 3070000 |  | 3512000 | 243 | 33870000 | 308000 | 486000 | 46.6 | #REF!

## IPN
Profilbezeichnung | m | A | Av | Aw | alpha y | alpha z | Iy | Wely | Wy | Wply | i y | Iz | Welz | Wplz | i z | K | h | b | tw = r | tf | r1 | h1 | k | t1 | a | w | Ømax | Um | Ut
| kg/m | mm2 | mm2 | mm2 |  |  | mm4 | mm3 | mm3 | mm3 | mm | mm4 | mm3 | mm3 | mm | mm4 | mm | mm | mm | mm | mm | mm | mm | mm | mm | mm | mm | m2/m | m2/t
IPN 80 | 5.94 | 757 | 341 | [13 empty] | 80 | 42 | 3.9 | 5.9 | 2.3 | 59 | 10.5 |  | 19.05 |  | - | 0.304 | 51.09
IPN 100 | 8.34 | 1060 | 485 | [13 empty] | 100 | 50 | 4.5 | 6.8 | 2.7 | 75.7 | 12.15 |  | 22.75 |  | - | 0.37 | 44.47
IPN 120 | 11.1 | 1420 | 663 | [13 empty] | 120 | 58 | 5.1 | 7.7 | 3.1 | 92.4 | 13.8 |  | 26.45 |  | - | 0.439 | 39.38
IPN 140 | 14.3 | 1820 | 865 | [13 empty] | 140 | 66 | 5.7 | 8.6 | 3.4 | 109.1 | 15.45 |  | 30.15 |  | - | 0.502 | 34.94
IPN 160 | 17.9 | 2280 | 1083 | [13 empty] | 160 | 74 | 6.3 | 9.5 | 3.8 | 125.8 | 17.1 |  | 33.85 |  | - | 0.575 | 32.13
IPN 180 | 21.9 | 2790 | 1335 | [13 empty] | 180 | 82 | 6.9 | 10.4 | 4.1 | 142.4 | 18.8 |  | 37.55 |  | - | 0.64 | 29.22
IPN 200 | 26.2 | 3340 | 1603 | [13 empty] | 200 | 90 | 7.5 | 11.3 | 4.5 | 159.1 | 20.45 |  | 41.25 |  | - | 0.709 | 27.04
IPN 220 | 31.1 | 3950 | 1906 | [13 empty] | 220 | 98 | 8.1 | 12.2 | 4.9 | 175.8 | 22.1 |  | 44.95 |  | M 10 | 0.775 | 24.99
IPN 240 | 36.2 | 4610 | 2233 | [13 empty] | 240 | 106 | 8.7 | 13.1 | 5.2 | 192.5 | 23.75 |  | 48.65 |  | M 10 | 0.844 | 23.32
IPN 260 | 41.9 | 5330 | 2608 | [13 empty] | 260 | 113 | 9.4 | 14.1 | 5.6 | 208.9 | 25.55 |  | 51.8 |  | M 12 | 0.906 | 21.65
IPN 280 | 47.9 | 6100 | 3018 | [13 empty] | 280 | 119 | 10.1 | 15.2 | 6.1 | 225.1 | 27.45 |  | 54.45 |  | M 12 | 0.966 | 20.17
IPN 300 | 54.2 | 6900 | 3458 | [13 empty] | 300 | 125 | 10.8 | 16.2 | 6.5 | 241.6 | 29.2 |  | 57.1 |  | M 12 | 1.03 | 19.02
IPN 320 | 61 | 7770 | 3926 | [13 empty] | 320 | 131 | 11.5 | 17.3 | 6.9 | 257.9 | 31.05 |  | 59.75 |  | M 12 | 1.09 | 17.87
IPN 340 | 68 | 8670 | 4427 | [13 empty] | 340 | 137 | 12.2 | 18.3 | 7.3 | 274.3 | 32.85 |  | 62.4 |  | M 12 | 1.15 | 16.9
IPN 360 | 76.1 | 9700 | 4995 | [13 empty] | 360 | 143 | 13 | 19.5 | 7.8 | 290.2 | 34.9 |  | 65 |  | M 12 | 1.21 | 15.89
IPN 380 | 84 | 10700 | 5555 | [13 empty] | 380 | 149 | 13.7 | 20.5 | 8.2 | 306.7 | 36.65 |  | 67.65 |  | M 16 | 1.27 | 15.12
IPN 400 | 92.4 | 11770 | 6169 | [13 empty] | 400 | 155 | 14.4 | 21.6 | 8.6 | 322.9 | 38.55 |  | 70.3 |  | M 16 | 1.33 | 14.36
IPN 450 | 115 | 14690 | 7779 | [13 empty] | 450 | 170 | 16.2 | 24.3 | 9.7 | 363.6 | 43.2 |  | 76.9 |  | M 16 | 1.48 | 12.83
IPN 500 | 141 | 17940 | 9560 | [13 empty] | 500 | 185 | 18 | 27 | 10.8 | 404.3 | 47.85 |  | 83.5 |  | M 20 | 1.63 | 11.6
IPN 550 | 166 | 21200 | 11130 | [13 empty] | 550 | 200 | 19 | 30 | 11.9 | 445.6 | 52.2 |  | 90.5 |  | M 22 | 1.8 | 10.8
IPN 600 | 199 | 25370 | 13800 | [13 empty] | 600 | 215 | 21.6 | 32.4 | 13 | 485.8 | 57.1 |  | 96.7 |  | M 24 | 1.92 | 9.89

## L-Profile
Profilbezeichnung | m | A | Iy | Wely | i y | e y | Iz | Welz | i z | e z | Iu | i u | e u | Iv | i v | e v | a | b | t | m | r | r1 | a1 | b1 | k | e y | e z | w1 | w2 | Ømax | w3 | Ømax | Um | Ut | tg α | α
| kg/m | mm2 | mm4 | mm3 | mm | mm | mm4 | mm3 | mm | mm | mm4 | mm | mm | mm4 | mm | mm | mm | mm | mm | kg/m | mm | mm | mm | mm | mm | mm | mm | mm | mm |  | mm |  | m2/m | m2/t |  | °
1 | 2 | 3 | 4 | 5 | 6 | 7 | 8 | 9 | 10 | 11 | 12 | 13 | 14 | 15 | 16 | 17 | 18 | 19 | 20 | 21 | 22 | 23 | 24 | 25 | 26 | 27 | 28 | 29 | 30 | 31 | 32 | 33 | 34 | 35 | 36 | Arcelor
Gleichschenklige
L 40 x 4 | 2.42 | [15 empty] | 40 | 40 | 4 |  | 6 | 3 | 30 | 30 | 10
L 40 x 5 | 2.97 | [15 empty] | 40 | 40 | 5 |  | 6 | 3 | 29 | 29 | 11
L 45 x 5 | 3.38 | [15 empty] | 45 | 45 | 5 |  | 7 | 3.5 | 33 | 33 | 12
L 50 x 5 | 3.77 | [15 empty] | 50 | 50 | 5 |  | 7 | 3.5 | 38 | 38 | 12
L 50 x 6 | 4.47 | [15 empty] | 50 | 50 | 6 |  | 7 | 3.5 | 37 | 37 | 13
L 50 x 8 | 5.82 | [15 empty] | 50 | 50 | 8 |  | 7 | 3.5 | 35 | 35 | 15
L 55 x 6 | 4.95 | [15 empty] | 55 | 55 | 6 |  | 8 | 4 | 41 | 41 | 14
L 60 x 6 | 5.42 | [15 empty] | 60 | 60 | 6 |  | 8 | 4 | 46 | 46 | 14
L 60 x 8 | 7.09 | [15 empty] | 60 | 60 | 8 |  | 8 | 4 | 44 | 44 | 16
L 60 x 10 | 8.69 | [15 empty] | 60 | 60 | 10 |  | 8 | 4 | 42 | 42 | 18
L 65 x 7 | 6.83 | [15 empty] | 65 | 65 | 7 |  | 9 | 4.5 | 49 | 49 | 16
L 70 x 7 | 7.38 | [15 empty] | 70 | 70 | 7 |  | 9 | 4.5 | 54 | 54 | 16
L 70 x 9 | 9.32 | [15 empty] | 70 | 70 | 9 |  | 9 | 4.5 | 52 | 52 | 18
L 75 x 8 | 8.99 | [15 empty] | 75 | 75 | 8 |  | 9 | 4.5 | 58 | 58 | 17
L 80 x 8 | 9.63 | [15 empty] | 80 | 80 | 8 |  | 10 | 5 | 62 | 62 | 18
L 80 x 10 | 11.9 | [15 empty] | 80 | 80 | 10 |  | 10 | 5 | 60 | 60 | 20
L 90 x 9 | 12.2 | [15 empty] | 90 | 90 | 9 |  | 11 | 5.5 | 70 | 70 | 20
L 100 x 10 | 15 | [15 empty] | 100 | 100 | 10 |  | 12 | 6 | 78 | 78 | 22
L 100 x 12 | 17.8 | [15 empty] | 100 | 100 | 12 |  | 12 | 6 | 76 | 76 | 24
L 100 x 14 | 20.6 | [15 empty] | 100 | 100 | 14 |  | 12 | 6 | 74 | 74 | 26
L 110 x 10 | 16.6 | [15 empty] | 110 | 110 | 10 |  | 13 | 6.5 | 87 | 87 | 23
L 120 x 10 | 18.2 | [15 empty] | 120 | 120 | 10 |  | 13 | 6.5 | 97 | 97 | 23
L 120 x 12 | 21.6 | [15 empty] | 120 | 120 | 12 |  | 13 | 6.5 | 95 | 95 | 25
L 120 x 15 | 26.6 | [15 empty] | 120 | 120 | 15 |  | 13 | 6.5 | 92 | 92 | 28
L 130 x 12 | 23.6 | [15 empty] | 130 | 130 | 12 |  | 14 | 7 | 104 | 104 | 26
L 140 x 13 | 27.5 | [15 empty] | 140 | 140 | 13 |  | 15 | 7.5 | 112 | 112 | 28
L 140 x 15 | 31.4 | [15 empty] | 140 | 140 | 15 |  | 15 | 7.5 | 110 | 110 | 30
L 150 x 14 | 31.6 | [15 empty] | 150 | 150 | 14 |  | 16 | 8 | 120 | 120 | 30
L 150 x 16 | 35.9 | [15 empty] | 150 | 150 | 16 |  | 16 | 8 | 118 | 118 | 32
L 160 x 15 | 36.2 | [15 empty] | 160 | 160 | 15 |  | 17 | 8.5 | 128 | 128 | 32
L 160 x 17 | 40.7 | [15 empty] | 160 | 160 | 17 |  | 17 | 8.5 | 126 | 126 | 34
L 160 x 20 | 47.3 | [15 empty] | 160 | 160 | 20 |  | 17 | 8.5 | 123 | 123 | 37
L 180 x 16 | 43.5 | [15 empty] | 180 | 180 | 16 |  | 18 | 9 | 146 | 146 | 34
L 180 x 18 | 48.6 | [15 empty] | 180 | 180 | 18 |  | 18 | 9 | 144 | 144 | 36
L 180 x 20 | 53.7 | [15 empty] | 180 | 180 | 20 |  | 18 | 9 | 142 | 142 | 38
L 200 x 16 | 48.5 | [15 empty] | 200 | 200 | 16 |  | 18 | 9 | 166 | 166 | 34
L 200 x 18 | 54.2 | [15 empty] | 200 | 200 | 18 |  | 18 | 9 | 164 | 164 | 36
L 200 x 20 | 59.9 | [15 empty] | 200 | 200 | 20 |  | 18 | 9 | 162 | 162 | 38
L 200 x 22 | 65.6 | [15 empty] | 200 | 200 | 22 |  | 18 | 9 | 160 | 160 | 40
L 200 x 24 | 71.1 | [15 empty] | 200 | 200 | 24 |  | 18 | 9 | 158 | 158 | 42
L 200 x 26 | 76.6 | [15 empty] | 200 | 200 | 26 |  | 18 | 9 | 156 | 156 | 44
Ungleichschenklige
L 50x30x5 | 2.96 | [15 empty] | 50 | 30 | 5 |  | 5 | 2.5 | 40 | 20 | 10
L 60x30x5 | 3.36 | [15 empty] | 60 | 30 | 5 |  | 5 | 2.5 | 50 | 20 | 10
L 60x40x5 | 3.76 | [15 empty] | 60 | 40 | 5 |  | 6 | 3 | 49 | 29 | 11
L 60x40x6 | 4.46 | [15 empty] | 60 | 40 | 6 |  | 6 | 3 | 48 | 28 | 12
L 70x50x6 | 5.41 | [15 empty] | 70 | 50 | 6 |  | 7 | 3.5 | 57 | 37 | 13
L 75x50x6 | 5.65 | [15 empty] | 75 | 50 | 6 |  | 7 | 3.5 | 62 | 37 | 13
L 75x50x8 | 7.39 | 941 | 520000 | 10400 | 23.5 | 25.2 | 184000 | 4950 | 14 | 12.9 | 596000 | 25.2 | 50.8 | 108000 | 10.7 | 26.2 | 75 | 50 | 8 | 7.39 | 7 | 3.5 | 60 | 35 | 15 | 25.2 | 12.9 | 40 |  | M20 | 30 | M12 | 0.24399 | 33.0164 | 0.43
L 80x40x6 | 5.41 | [15 empty] | 80 | 40 | 6 |  | 7 | 3.5 | 67 | 27 | 13
L 80x40x8 | 7.07 | [15 empty] | 80 | 40 | 8 |  | 7 | 3.5 | 65 | 25 | 15
L 100x50x6 | 6.84 | [15 empty] | 100 | 50 | 6 |  | 8 | 4 | 86 | 36 | 14
L 100x50x8 | 8.97 | [15 empty] | 100 | 50 | 8 |  | 8 | 4 | 84 | 34 | 16
L 100x65x7 | 8.77 | [15 empty] | 100 | 65 | 7 |  | 10 | 5 | 83 | 48 | 17
L 100x65x9 | 11.1 | [15 empty] | 100 | 65 | 9 |  | 10 | 5 | 81 | 46 | 19
L 100x65x11 | 13.4 | [15 empty] | 100 | 65 | 11 |  | 10 | 5 | 79 | 44 | 21
L 100x75x10 | 13 | 1660 | 1620000 | 23800 | 31.2 | 31.9 | 776000 | 14000 | 21.6 | 19.5 | 1970000 | 34.5 | 69.2 | 422000 | 15.9 | 36.5 | 100 | 75 | 10 | 13 | 10 | 5 | 80 | 55 | 20 | 31.9 | 19.5 | 55 |  | M24 | 40 | M20 | 0.34142 | 26.2628 | 0.54
L 120x80x8 | 12.2 | [15 empty] | 120 | 80 | 8 |  | 11 | 5.5 | 101 | 61 | 19
L 120x80x10 | 15 | [15 empty] | 120 | 80 | 10 |  | 11 | 5.5 | 99 | 59 | 21
L 120x80x12 | 17.8 | [15 empty] | 120 | 80 | 12 |  | 11 | 5.5 | 97 | 57 | 23
L 125x75x8 | 12.2 | 1550 | 2470000 | 29600 | 40 | 41.4 | 676000 | 11600 | 20.9 | 16.8 | 2740000 | 42.1 | 84.4 | 409000 | 16.3 | 41.4 | 125 | 75 | 8 | 12.2 | 11 | 5.5 | 106 | 56 | 19 | 41.4 | 16.8 | 50 | 85 | M24 | 40 | M20 | 0.39056 | 32.0129 | 0.36
L 125x75x10 | 15 | 1910 | 3020000 | 36500 | 39.7 | 42.3 | 821000 | 14300 | 20.7 | 17.6 | 3340000 | 41.8 | 83.9 | 499000 | 16.1 | 41.7 | 125 | 75 | 10 | 15 | 11 | 5.5 | 104 | 54 | 21 | 42.3 | 17.6 | 50 | 85 | M24 | 40 | M20 | 0.39056 | 26.0372 | 0.36
L 125x75x12 | 17.8 | 2270 | 3540000 | 43200 | 39.5 | 43.1 | 955000 | 16900 | 20.5 | 18.4 | 3910000 | 41.5 | 83.3 | 585000 | 16.1 | 41.5 | 125 | 75 | 12 | 17.8 | 11 | 5.5 | 102 | 52 | 23 | 43.1 | 18.4 | 50 | 85 | M24 | 40 | M20 | 0.39056 | 21.9414 | 0.35
L 130x90x10 | 16.6 | 2120 | 3597000 | 40700 | 41.2 | 41.6 | 1418000 | 20820 | 25.9 | 21.9 | 4215000 | 44.6 | 89.3 | 799200 | 19.4 | 46.2 | 130 | 90 | 10 | 16.6 | 11 | 5.5 | 109 | 69 | 21 | 41.6 | 21.9 | 50 | 90 | M24 | 50 | M24 | 0.431 | 25.96 | 0.47035 | 25.19
L 130x90x12 | 19.7 | 2510 | 4204000 | 47970 | 40.9 | 42.4 | 1645000 | 24420 | 25.6 | 22.6 | 4916000 | 44.2 | 89 | 933100 | 19.3 | 45.9 | 130 | 90 | 12 | 19.7 | 11 | 5.5 | 107 | 67 | 23 | 42.4 | 22.6 | 50 | 90 | M24 | 50 | M24 | 0.43 | 21.8 | 0.46673 | 25.02
L 130x90x14 | 22.8 | 2900 | 4814000 | 55500 | 40.7 | 43.3 | 1879000 | 28240 | 25.5 | 23.4 | 5619000 | 44 | 88.5 | 1074000 | 19.3 | 46.1 | 130 | 90 | 14 | 22.8 | 11 | 5.5 | 105 | 65 | 25 | 43.3 | 23.4 | 50 | 90 | M24 | 50 | M24 | 0.431 | 18.94 | 0.46397 | 24.89
L 135x65x10 | 15 | 1910 | 3560000 | 41300 | 43.1 | 48.8 | 547000 | 10800 | 16.9 | 14.2 | 3750000 | 44.3 | 87.2 | 359000 | 13.7 | 39.1 | 135 | 65 | 10 | 15 | 11 | 5.5 | 114 | 44 | 21 | 48.8 | 14.2 | 55 | 95 | M24 | 38 | M20 | 0.39056 | 26.0372 | 0.24
L 140x90x8 | 14 | 1790 | 3600000 | 37860 | 44.9 | 44.9 | 1182000 | 16960 | 25.7 | 20.3 | 4093000 | 47.8 | 95.6 | 689000 | 19.6 | 48.3 | 140 | 90 | 8 | 14 | 11 | 5.5 | 121 | 71 | 19 | 44.9 | 20.3 | 55 | 95 | M27 | 50 | M24 | 0.451 | 32.08 | 0.41176 | 22.38
L 140x90x10 | 17.4 | 2210 | 4409000 | 46810 | 44.6 | 45.8 | 1441000 | 20910 | 25.5 | 21.1 | 5008000 | 47.6 | 95.2 | 841900 | 19.5 | 48.1 | 140 | 90 | 10 | 17.4 | 11 | 5.5 | 119 | 69 | 21 | 45.8 | 21.1 | 55 | 95 | M27 | 50 | M24 | 0.451 | 25.94 | 0.40972 | 22.28
L 140x90x12 | 20.6 | 2630 | 5181000 | 55500 | 44.4 | 46.6 | 1684000 | 24720 | 25.3 | 21.9 | 5876000 | 47.3 | 94.7 | 989300 | 19.4 | 47.9 | 140 | 90 | 12 | 20.6 | 11 | 5.5 | 117 | 67 | 23 | 46.6 | 21.9 | 55 | 95 | M27 | 50 | M24 | 0.451 | 21.83 | 0.40707 | 22.15
L 140x90x14 | 23.8 | 3040 | 5919000 | 63960 | 44.1 | 47.4 | 1913000 | 28410 | 25.1 | 22.7 | 6700000 | 47 | 94.3 | 1133000 | 19.3 | 47.8 | 140 | 90 | 14 | 23.8 | 11 | 5.5 | 115 | 65 | 25 | 47.4 | 22.7 | 55 | 95 | M27 | 50 | M24 | 0.451 | 18.9 | 0.40382 | 21.99
L 150x75x9 | 15.4 | [15 empty] | 150 | 75 | 9 |  | 12 | 6 | 129 | 54 | 21
L 150x75x12 | 20.2 | 2570 | 5880000 | 61300 | 47.8 | 54 | 996000 | 17100 | 19.7 | 16.9 | 6230000 | 49.2 | 97.2 | 647000 | 15.9 | 44.4 | 150 | 75 | 12 | 20.2 | 12 | 6 | 126 | 51 | 24 | 54 | 16.9 | 60 | 105 | M27 | 40 | M20 | 0.4397 | 21.7673 | 0.26
L 150x100x10 | 19 | [15 empty] | 150 | 100 | 10 | 19 | 12 | 6 | 128 | 78 | 22
L 150x100x12 | 22.5 | [15 empty] | 150 | 100 | 12 | 22.5 | 12 | 6 | 126 | 76 | 24
L 150x100x14 | 26.1 | [15 empty] | 150 | 100 | 14 | 26.1 | 13 | 6.5 | 123 | 73 | 27
L 200x100x10 | 23 | [15 empty] | 200 | 100 | 10 | 23 | 15 | 7.5 | 175 | 75 | 25
L 200x100x12 | 27.3 | [15 empty] | 200 | 100 | 12 | 27.3 | 15 | 7.5 | 173 | 73 | 27
L 200x100x14 | 31.6 | [15 empty] | 200 | 100 | 14 | 31.6 | 15 | 7.5 | 171 | 71 | 29
L 200x100x16 | 35.9 | [15 empty] | 200 | 100 | 16 | 35.9 | 15 | 7.5 | 169 | 69 | 31
L 250x90x14 | 36.1 | 4600 | 29517228.3735 | 191724.5806 | 80.1156 | 96 | 2135136.1312 | 29350.2162 | 21.5473 | 17.2 | 30161818.0467 | 80.9857 | 154.8 | 1490546.458 | 18.0033 | 56.6 | 250 | 90 | 14 | 36.1 | 18 | 9 | 218 | 58 | 32 | 96 | 17.2 | 80 | 180 | M27 | 50 | M24 | 0.665 | 18.41 | 0.15165 | 8.6235

## UPE+UPN
Profilbezeichnung | m | A | Av | Aw | alpha y | alpha z | Iy | Wely | Wy | Wply | i y | Iz | Welz | Wplz | i z | K | h | b | tw | tf | r1 | r2 | h1 | k | t1 | a | w | Ømax | Um | Ut
| kg/m | mm2 | mm2 | mm2 |  |  | mm4 | mm3 | mm3 | mm3 | mm | mm4 | mm3 | mm3 | mm | mm4 | mm | mm | mm | mm | mm | mm | mm | mm | mm | mm | mm | mm | m2/m | m2/t
UPE 80 | 7.9 | 1010 | 405 |  |  |  | 1070000 | 26800 |  | 31200 | 32.6 | 255000 | 8000 | 13940 | 15.9 | 14700 | 80 | 50 | 4 | 7 | 10 |  | 46 |  |  | 46
UPE 100 | 9.8 | 1250 | 534 |  |  |  | 2070000 | 41400 |  | 48000 | 40.7 | 383000 | 10600 | 18880 | 17.5 | 20100 | 100 | 55 | 4.5 | 7.5 | 10 |  | 65 |  |  | 50.5
UPE 120 | 12.1 | 1540 | 718 |  |  |  | 3640000 | 60600 |  | 70300 | 48.6 | 555000 | 13800 | 24800 | 19 | 29000 | 120 | 60 | 5 | 8 | 12 |  | 80 |  |  | 55
UPE 140 | 14.5 | 1840 | 825 |  |  |  | 6000000 | 85600 |  | 98800 | 57.1 | 788000 | 18200 | 32580 | 20.7 | 40500 | 140 | 65 | 5 | 9 | 12 |  | 98 |  |  | 60
UPE 160 | 17 | 2170 | 1000 |  |  |  | 9110000 | 114000 |  | 132000 | 64.8 | 1070000 | 22600 | 40720 | 22.2 | 52000 | 160 | 70 | 5.5 | 9.5 | 12 |  | 117 |  |  | 64.5
UPE 180 | 19.7 | 2510 | 1120 |  |  |  | 13500000 | 150000 |  | 173000 | 73.4 | 1440000 | 28600 | 51470 | 23.9 | 69900 | 180 | 75 | 5.5 | 10.5 | 12 |  | 135 |  |  | 69.5
UPE 200 | 22.8 | 2900 | 1350 |  |  |  | 19100000 | 191000 |  | 220000 | 81.1 | 1870000 | 34500 | 62200 | 25.4 | 88900 | 200 | 80 | 6 | 11 | 13 |  | 152 |  |  | 74
UPE 220 | 26.6 | 3390 | 1580 |  |  |  | 26800000 | 244000 |  | 281000 | 89 | 2470000 | 42500 | 76880 | 27 | 121000 | 220 | 85 | 6.5 | 12 | 13 |  | 170 |  |  | 78.5
UPE 240 | 30.2 | 3850 | 1880 |  |  |  | 36000000 | 300000 |  | 347000 | 96.7 | 3110000 | 50100 | 90840 | 28.4 | 151000 | 240 | 90 | 7 | 12.5 | 15 |  | 185 |  |  | 83
UPE 270 | 35.2 | 4480 | 2220 |  |  |  | 52500000 | 389000 |  | 451000 | 108 | 4010000 | 60700 | 110200 | 29.9 | 199000 | 270 | 95 | 7.5 | 13.5 | 15 |  | 213 |  |  | 87.5
UPE 300 | 44.4 | 5660 | 3030 |  |  |  | 78200000 | 522000 |  | 613000 | 118 | 5380000 | 75600 | 140100 | 30.8 | 315000 | 300 | 100 | 9.5 | 15 | 15 |  | 240 |  |  | 90.5
UPE 330 | 53.2 | 6780 | 3880 |  |  |  | 110100000 | 667000 |  | 792000 | 127 | 6810000 | 89700 | 161700 | 31.7 | 452000 | 330 | 105 | 11 | 16 | 18 |  | 262 |  |  | 94
UPE 360 | 61.2 | 7790 | 4560 |  |  |  | 148300000 | 824000 |  | 982000 | 138 | 8440000 | 105000 | 189200 | 32.9 | 585000 | 360 | 110 | 12 | 17 | 18 |  | 290 |  |  | 98
UPE 400 | 72.2 | 9190 | 5620 |  |  |  | 209800000 | 1050000 |  | 1260000 | 151 | 10450000 | 123000 | 220800 | 33.7 | 791000 | 400 | 115 | 13.5 | 18 | 18 |  | 328 |  |  | 101.5
UPN 65 | 7.1 | 900 | 368 |  |  |  | 575000 | 17700 |  | 21700 | 25.2 | 141000 | 5070 | 9380 | 12.5 | 16100 | 65 | 42 | 5.5 | 7.5 | 7.5 | 4 | 34 |  |  | 36.5
UPN 80 | 8.6 | 1100 | 490 |  |  |  | 1060000 | 26500 |  | 32300 | 31 | 194000 | 6360 | 11900 | 13.3 | 22000 | 80 | 45 | 6 | 8 | 8 | 4 | 47 |  |  | 39
UPN 100 | 10.6 | 1350 | 646 |  |  |  | 2060000 | 41200 |  | 49000 | 39.1 | 293000 | 8490 | 16200 | 14.7 | 28100 | 100 | 50 | 6 | 8.5 | 8.5 | 4.5 | 64 |  |  | 44
UPN 120 | 13.4 | 1700 | 880 |  |  |  | 3640000 | 60700 |  | 72600 | 46.2 | 432000 | 11100 | 21200 | 15.9 | 41500 | 120 | 55 | 7 | 9 | 9 | 4.5 | 82 |  |  | 48
UPN 140 | 16 | 2040 | 1040 |  |  |  | 6050000 | 86400 |  | 103000 | 54.5 | 627000 | 14800 | 28300 | 17.5 | 56800 | 140 | 60 | 7 | 10 | 10 | 5 | 98 |  |  | 53
UPN 160 | 18.8 | 2400 | 1260 |  |  |  | 9250000 | 116000 |  | 138000 | 62.1 | 853000 | 18300 | 35200 | 18.9 | 73900 | 160 | 65 | 7.5 | 10.5 | 10.5 | 5.5 | 115 |  |  | 57.5
UPN 180 | 22 | 2800 | 1510 |  |  |  | 13500000 | 150000 |  | 179000 | 69.5 | 1140000 | 22400 | 42900 | 20.2 | 95500 | 180 | 70 | 8 | 11 | 11 | 5.5 | 133 |  |  | 62
UPN 200 | 25.3 | 3220 | 1770 |  |  |  | 19100000 | 191000 |  | 228000 | 77 | 1480000 | 27000 | 51800 | 21.4 | 119000 | 200 | 75 | 8.5 | 11.5 | 11.5 | 6 | 151 |  |  | 66.5
UPN 220 | 29.4 | 3740 | 2060 |  |  |  | 26900000 | 245000 |  | 292000 | 84.8 | 1970000 | 33600 | 64100 | 23 | 160000 | 220 | 80 | 9 | 12.5 | 12.5 | 6.5 | 167 |  |  | 71
UPN 240 | 33.2 | 4230 | 2370 |  |  |  | 36000000 | 300000 |  | 358000 | 92.2 | 2480000 | 39600 | 75700 | 24.2 | 197000 | 240 | 85 | 9.5 | 13 | 13 | 6.5 | 184 |  |  | 75.5
UPN 260 | 37.9 | 4830 | 2710 |  |  |  | 48200000 | 371000 |  | 442000 | 99.9 | 3170000 | 47700 | 91600 | 25.6 | 255000 | 260 | 90 | 10 | 14 | 14 | 7 | 200 |  |  | 80
UPN 280 | 41.8 | 5330 | 2930 |  |  |  | 62800000 | 448000 |  | 532000 | 109 | 3990000 | 57200 | 109000 | 27.4 | 310000 | 280 | 95 | 10 | 15 | 15 | 7.5 | 216 |  |  | 85
UPN 300 | 46.2 | 5880 | 3180 |  |  |  | 80300000 | 535000 |  | 632000 | 117 | 4950000 | 67800 | 130000 | 29 | 374000 | 300 | 100 | 10 | 16 | 16 | 8 | 232 |  |  | 90
UPN 320 | 59.5 | 7580 | 4710 |  |  |  | 108700000 | 679000 |  | 826000 | 121 | 5970000 | 80600 | 152000 | 28.1 | 667000 | 320 | 100 | 14 | 17.5 | 17.5 | 8.8 | 246 |  |  | 86
UPN 350 | 60.6 | 7730 | 5080 |  |  |  | 128400000 | 734000 |  | 918000 | 129 | 5700000 | 75000 | 143000 | 27.2 | 612000 | 350 | 100 | 14 | 16 | 16 | 8 | 282 |  |  | 86
UPN 380 | 63.1 | 8040 | 5320 |  |  |  | 157600000 | 829000 |  | 1010000 | 140 | 6150000 | 78700 | 148000 | 27.7 | 591000 | 380 | 102 | 13.5 | 16 | 16 | 8 | 313 |  |  | 88.5
UPN 400 | 71.8 | 9150 | 5860 |  |  |  | 203500000 | 1020000 |  | 1240000 | 149 | 8460000 | 102000 | 190000 | 30.4 | 816000 | 400 | 110 | 14 | 18 | 18 | 9 | 324 |  |  | 96

## T+IPET+HET
Profilbezeichnung | m | A | Av | Aw | alpha y | alpha z | Iy | Wely | Wy | Wply | i y | Iz | Welz | Wplz | i z | K | h | b | tw | tf | r | h1 | k | a | h2 | w | w1 | Ømax | Um | Ut
| kg/m | mm2 | mm2 | mm2 |  |  | mm4 | mm3 | mm3 | mm3 | mm | mm4 | mm3 | mm3 | mm | mm4 | mm | mm | mm | mm | mm | mm | mm | mm | mm | mm | mm | mm | m2/m | m2/t
1 | 2 | 3 | 4 | 5 | 6 | 7 | 8 | 9 | 10 | 11 | 12 | 13 | 14 | 15 | 16 | 17 | 18 | 19 | 20 | 21 | 22 | 23 | 24 | 25 | 26 | 27 | 28 | 29 | 30 | 31
T 50 | [16 empty] | 50 | 50 | 6 | 6 | 6 | 38 |  | 22
T 60 | [16 empty] | 60 | 60 | 7 | 7 | 7 | 46 |  | 26.5
T 70 | [16 empty] | 70 | 70 | 8 | 8 | 8 | 54 |  | 31
T 80 | [16 empty] | 80 | 80 | 9 | 9 | 9 | 62 |  | 35.5
T 100 | [16 empty] | 100 | 100 | 11 | 11 | 11 | 78 |  | 44.5
T 120 | [16 empty] | 120 | 120 | 13 | 13 | 13 | 94 |  | 53.5
T 140 | [16 empty] | 140 | 140 | 15 | 15 | 15 | 110 |  | 62.5
IPET 80 | 6 | 760 | 358 | 132.24 |  |  | 801000 | 20000 |  | 23200 | 32.4 | 84900 | 3690 | 5800 | 10.5 |  | 40 | 46 | 3.8 | 5.2 | 5 | 29.8 |  | 21.1 | 34.8
IPET 100 | 8.1 | 1030 | 508 | 181.63 |  |  | 1710000 | 34200 |  | 39400 | 40.7 | 159000 | 5790 | 9200 | 12.4 |  | 50 | 55 | 4.1 | 5.7 | 7 | 37.3 |  | 25.45 | 44.3
IPET 120 | 10.4 | 1320 | 631 | 236.28 |  |  | 3180000 | 53000 |  | 60700 | 49 | 277000 | 8650 | 13600 | 14.5 |  | 60 | 64 | 4.4 | 6.3 | 7 | 46.7 |  | 29.8 | 53.7
IPET 140 | 12.9 | 1640 | 764 | 296.57 |  |  | 5410000 | 77300 |  | 88300 | 57.4 | 449000 | 12300 | 19300 | 16.5 |  | 70 | 73 | 4.7 | 6.9 | 7 | 56.1 |  | 34.15 | 63.1
IPET 160 | 15.8 | 2010 | 966 | 363 |  |  | 8690000 | 109000 |  | 124000 | 65.8 | 683000 | 16700 | 26100 | 18.4 |  | 80 | 82 | 5 | 7.4 | 9 | 63.6 |  | 38.5 | 72.6
IPET 180 | 18.8 | 2390 | 1130 | 434.6 |  |  | 13170000 | 146000 |  | 166000 | 74.2 | 1010000 | 22200 | 34600 | 20.5 |  | 90 | 91 | 5.3 | 8 | 9 | 73 |  | 42.85 | 82
IPET 200 | 22.4 | 2850 | 1400 | 512.4 |  |  | 19430000 | 194000 |  | 221000 | 82.6 | 1420000 | 28500 | 44600 | 22.4 |  | 100 | 100 | 5.6 | 8.5 | 12 | 79.5 |  | 47.2 | 91.5
IPET 220 | 26.2 | 3340 | 1590 | 594.72 |  |  | 27720000 | 252000 |  | 285000 | 91.1 | 2050000 | 37300 | 58100 | 24.8 | 83127.0065 | 110 | 110 | 5.9 | 9.2 | 12 | 88.8 |  | 52.05 | 100.8
IPET 240 | 30.7 | 3910 | 1910 | 683.24 |  |  | 38920000 | 324000 |  | 367000 | 99.7 | 2840000 | 47300 | 73900 | 26.9 | 119265.0085 | 120 | 120 | 6.2 | 9.8 | 15 | 95.2 |  | 56.9 | 110.2
IPET 270 | 36.1 | 4590 | 2210 | 823.68 |  |  | 57900000 | 429000 |  | 484000 | 112 | 4200000 | 62200 | 97000 | 30.2 | 146510.6552 | 135 | 135 | 6.6 | 10.2 | 15 | 109.8 |  | 64.2 | 124.8
IPET 300 | 42.2 | 5380 | 2570 | 989.03 |  |  | 83560000 | 557000 |  | 628000 | 125 | 6040000 | 80500 | 125000 | 33.5 | 183289.4078 | 150 | 150 | 7.1 | 10.7 | 15 | 124.3 |  | 71.45 | 139.3
IPET 330 | 49.1 | 6260 | 3080 | 1151.25 |  |  | 117700000 | 713000 |  | 804000 | 137 | 7880000 | 98500 | 154000 | 35.5 | 258249.7746 | 165 | 160 | 7.5 | 11.5 | 18 | 135.5 |  | 76.25 | 153.5
IPET 360 | 57.1 | 7270 | 3510 | 1338.4 |  |  | 162700000 | 904000 |  | 1019000 | 150 | 10430000 | 123000 | 191000 | 37.9 | 342489.277 | 180 | 170 | 8 | 12.7 | 18 | 149.3 |  | 81 | 167.3
IPET 400 | 66.3 | 8450 | 4270 | 1603.9 |  |  | 231300000 | 1160000 |  | 1307000 | 166 | 13180000 | 146000 | 229000 | 39.5 | 468350.9888 | 200 | 180 | 8.6 | 13.5 | 21 | 165.5 |  | 85.7 | 186.5
IPET 450 | 77.6 | 9880 | 5090 | 1977.76 |  |  | 337400000 | 1500000 |  | 1702000 | 185 | 16760000 | 176000 | 276000 | 41.2 | 606446.07 | 225 | 190 | 9.4 | 14.6 | 21 | 189.4 |  | 90.3 | 210.4
IPET 500 | 90.7 | 11550 | 5990 | 2386.8 |  |  | 482000000 | 1930000 |  | 2194000 | 204 | 21420000 | 214000 | 336000 | 43.1 | 804436.5684 | 250 | 200 | 10.2 | 16 | 21 | 213 |  | 94.9 | 234
IPET 550 | 106 | 13440 | 7230 | 2861.58 |  |  | 671200000 | 2440000 |  | 2787000 | 224 | 26680000 | 254000 | 401000 | 44.5 | 1106992.1302 | 275 | 210 | 11.1 | 17.2 | 24 | 233.8 |  | 99.45 | 257.8
IPET 600 | 122 | 15600 | 8380 | 3372 |  |  | 920800000 | 3070000 |  | 3512000 | 243 | 33870000 | 308000 | 486000 | 46.6 | 1481367.4049 | 300 | 220 | 12 | 19 | 24 | 257 |  | 104 | 281
HE 100 AT | 16.7 | 2120 | 756 | 200 |  |  | 3492000 | 72760 |  | 83010 | 40.6 | 1338000 | 26760 | 41140 | 25.1 |  | 48 | 100 | 5 | 8 | 12 | 28 |  | 47.5 | 40
HE 120 AT | 19.9 | 2530 | 846 | 245 |  |  | 6062000 | 106300 |  | 119500 | 48.9 | 2309000 | 38480 | 58850 | 30.2 |  | 57 | 120 | 5 | 8 | 12 | 37 |  | 57.5 | 49
HE 140 AT | 24.7 | 3140 | 1012 | 319 |  |  | 10330000 | 155400 |  | 173500 | 57.3 | 3893000 | 55620 | 84850 | 35.2 |  | 66.5 | 140 | 5.5 | 8.5 | 12 | 46 |  | 67.25 | 58
HE 160 AT | 30.4 | 3880 | 1321 | 402 |  |  | 16730000 | 220100 |  | 245100 | 65.7 | 6156000 | 76950 | 117600 | 39.8 |  | 76 | 160 | 6 | 9 | 15 | 52 |  | 77 | 67
HE 180 AT | 35.5 | 4530 | 1447 | 456 |  |  | 25100000 | 293600 |  | 324900 | 74.5 | 9246000 | 102700 | 156500 | 45.2 |  | 85.5 | 180 | 6 | 9.5 | 15 | 61 |  | 87 | 76
HE 200 AT | 42.3 | 5380 | 1808 | 552.5 |  |  | 36920000 | 388600 |  | 429500 | 82.8 | 13360000 | 133600 | 203800 | 49.8 |  | 95 | 200 | 6.5 | 10 | 18 | 67 |  | 96.75 | 85
HE 220 AT | 50.5 | 6430 | 2067 | 658 |  |  | 54100000 | 515200 |  | 568500 | 91.7 | 19550000 | 177700 | 270600 | 55.1 |  | 105 | 220 | 7 | 11 | 18 | 76 |  | 106.5 | 94
HE 240 AT | 60.3 | 7680 | 2518 | 772.5 |  |  | 77630000 | 675100 |  | 744600 | 100.5 | 27690000 | 230700 | 351700 | 60 |  | 115 | 240 | 7.5 | 12 | 21 | 82 |  | 116.25 | 103
HE 260 AT | 68.2 | 8680 | 2876 | 843.75 |  |  | 104500000 | 836400 |  | 919800 | 109.7 | 36680000 | 282100 | 430200 | 65 |  | 125 | 260 | 7.5 | 12.5 | 24 | 88.5 |  | 126.25 | 112.5
HE 280 AT | 76.4 | 9730 | 3174 | 976 |  |  | 136700000 | 1013000 |  | 1112000 | 118.6 | 47630000 | 340200 | 518100 | 70 |  | 135 | 280 | 8 | 13 | 24 | 98 |  | 136 | 122
HE 300 AT | 88.3 | 11250 | 3728 | 1113.5 |  |  | 182600000 | 1260000 |  | 1383000 | 127.4 | 63100000 | 420600 | 641200 | 74.9 |  | 145 | 300 | 8.5 | 14 | 27 | 104 |  | 145.75 | 131
HE 320 AT | 97.6 | 12440 | 4113 | 1255.5 |  |  | 229300000 | 1479000 |  | 1628000 | 135.8 | 69850000 | 465700 | 709700 | 74.9 |  | 155 | 300 | 9 | 15.5 | 27 | 112.5 |  | 145.5 | 139.5
HE 340 AT | 105 | 13350 | 4495 | 1410.75 |  |  | 276900000 | 1678000 |  | 1850000 | 144 | 74360000 | 495700 | 755900 | 74.6 |  | 165 | 300 | 9.5 | 16.5 | 27 | 121.5 |  | 145.25 | 148.5
HE 360 AT | 112 | 14280 | 4896 | 1575 |  |  | 330900000 | 1891000 |  | 2088000 | 152.2 | 78870000 | 525800 | 802300 | 74.3 |  | 175 | 300 | 10 | 17.5 | 27 | 130.5 |  | 145 | 157.5
HE 400 AT | 125 | 15900 | 5733 | 1936 |  |  | 450700000 | 2311000 |  | 2562000 | 168.4 | 85640000 | 570900 | 872900 | 73.4 |  | 195 | 300 | 11 | 19 | 27 | 149 |  | 144.5 | 176
HE 450 AT | 140 | 17800 | 6578 | 2288.5 |  |  | 637200000 | 2896000 |  | 3216000 | 189.2 | 94650000 | 631000 | 965500 | 72.9 |  | 220 | 300 | 11.5 | 21 | 27 | 172 |  | 144.25 | 199
HE 500 AT | 155 | 19750 | 7472 | 2664 |  |  | 869700000 | 3550000 |  | 3949000 | 209.8 | 103700000 | 691100 | 1059000 | 72.4 |  | 245 | 300 | 12 | 23 | 27 | 195 |  | 144 | 222
HE 550 AT | 166 | 21180 | 8372 | 3075 |  |  | 1119000000 | 4146000 |  | 4622000 | 229.9 | 108200000 | 721300 | 1107000 | 71.5 |  | 270 | 300 | 12.5 | 24 | 27 | 219 |  | 143.75 | 246
HE 600 AT | 178 | 22650 | 9321 | 3510 |  |  | 1412000000 | 4787000 |  | 5350000 | 249.7 | 112700000 | 751400 | 1156000 | 70.5 |  | 295 | 300 | 13 | 25 | 27 | 243 |  | 143.5 | 270
HE 100 BT | 20.4 | 2600 | 904 | 240 |  |  | 4495000 | 89910 |  | 104200 | 41.6 | 1673000 | 33450 | 51420 | 25.3 |  | 50 | 100 | 6 | 10 | 12 | 28 |  | 47 | 40
HE 120 BT | 26.7 | 3400 | 1096 | 318.5 |  |  | 8644000 | 144100 |  | 165200 | 50.4 | 3175000 | 52920 | 80970 | 30.6 |  | 60 | 120 | 6.5 | 11 | 12 | 37 |  | 56.75 | 49
HE 140 BT | 33.7 | 4300 | 1308 | 406 |  |  | 15090000 | 215600 |  | 245400 | 59.3 | 5497000 | 78520 | 119800 | 35.8 |  | 70 | 140 | 7 | 12 | 12 | 46 |  | 66.5 | 58
HE 160 BT | 42.6 | 5430 | 1759 | 536 |  |  | 24920000 | 311500 |  | 354000 | 67.8 | 8892000 | 111200 | 170000 | 40.5 |  | 80 | 160 | 8 | 13 | 15 | 52 |  | 76 | 67
HE 180 BT | 51.2 | 6530 | 2024 | 646 |  |  | 38310000 | 425700 |  | 481400 | 76.6 | 13630000 | 151400 | 231000 | 45.7 |  | 90 | 180 | 8.5 | 14 | 15 | 61 |  | 85.75 | 76
HE 200 BT | 61.3 | 7810 | 2483 | 765 |  |  | 56960000 | 569600 |  | 642500 | 85.4 | 20030000 | 200300 | 305800 | 50.7 |  | 100 | 200 | 9 | 15 | 18 | 67 |  | 95.5 | 85
HE 220 BT | 71.5 | 9100 | 2792 | 893 |  |  | 80910000 | 735500 |  | 827000 | 94.3 | 28430000 | 258500 | 393900 | 55.9 |  | 110 | 220 | 9.5 | 16 | 18 | 76 |  | 105.25 | 94
HE 240 BT | 83.2 | 10600 | 3323 | 1030 |  |  | 112600000 | 938300 |  | 1053000 | 103.1 | 39230000 | 326900 | 498400 | 60.8 |  | 120 | 240 | 10 | 17 | 21 | 82 |  | 115 | 103
HE 260 BT | 93 | 11840 | 3759 | 1125 |  |  | 149200000 | 1148000 |  | 1283000 | 112.2 | 51350000 | 395000 | 602200 | 65.8 |  | 130 | 260 | 10 | 17.5 | 24 | 88.5 |  | 125 | 112.5
HE 280 BT | 103 | 13140 | 4109 | 1281 |  |  | 192700000 | 1376000 |  | 1534000 | 121.1 | 65950000 | 471000 | 717600 | 70.9 |  | 140 | 280 | 10.5 | 18 | 24 | 98 |  | 134.75 | 122
HE 300 BT | 117 | 14910 | 4743 | 1441 |  |  | 251700000 | 1678000 |  | 1869000 | 129.9 | 85630000 | 570900 | 870100 | 75.8 |  | 150 | 300 | 11 | 19 | 27 | 104 |  | 144.5 | 131
HE 320 BT | 127 | 16130 | 5177 | 1604.25 |  |  | 308200000 | 1926000 |  | 2149000 | 138.2 | 92390000 | 615900 | 939100 | 75.7 |  | 160 | 300 | 11.5 | 20.5 | 27 | 112.5 |  | 144.25 | 139.5
HE 340 BT | 134 | 17090 | 5609 | 1782 |  |  | 366600000 | 2156000 |  | 2408000 | 146.5 | 96900000 | 646000 | 985700 | 75.3 |  | 170 | 300 | 12 | 21.5 | 27 | 121.5 |  | 144 | 148.5
HE 360 BT | 142 | 18060 | 6060 | 1968.75 |  |  | 431900000 | 2400000 |  | 2683000 | 154.6 | 101400000 | 676100 | 1032000 | 74.9 |  | 180 | 300 | 12.5 | 22.5 | 27 | 130.5 |  | 143.75 | 157.5
HE 400 BT | 155 | 19780 | 6998 | 2376 |  |  | 576800000 | 2884000 |  | 3232000 | 170.8 | 108200000 | 721300 | 1104000 | 74 |  | 200 | 300 | 13.5 | 24 | 27 | 149 |  | 143.25 | 176
HE 450 BT | 171 | 21800 | 7966 | 2786 |  |  | 798900000 | 3551000 |  | 3982000 | 191.4 | 117200000 | 781400 | 1198000 | 73.3 |  | 225 | 300 | 14 | 26 | 27 | 172 |  | 143 | 199
HE 500 BT | 187 | 23860 | 8982 | 3219 |  |  | 1072000000 | 4287000 |  | 4815000 | 211.9 | 126200000 | 841600 | 1292000 | 72.7 |  | 250 | 300 | 14.5 | 28 | 27 | 195 |  | 142.75 | 222
HE 550 BT | 199 | 25410 | 10010 | 3690 |  |  | 1367000000 | 4971000 |  | 5591000 | 232 | 130800000 | 871800 | 1341000 | 71.7 |  | 275 | 300 | 15 | 29 | 27 | 219 |  | 142.5 | 246
HE 600 BT | 212 | 27000 | 11080 | 4185 |  |  | 1710000000 | 5701000 |  | 6425000 | 251.7 | 135300000 | 902000 | 1391000 | 70.8 |  | 300 | 300 | 15.5 | 30 | 27 | 243 |  | 142.25 | 270

## ROR
| D | t
21.3 x 2 | 21.3 | 2
26.9 x 2.3 | 26.9 | 2.3
26.9 x 2.6 | 26.9 | 2.6
26.9 x 5 | 26.9 | 5
33.7 x 2.3 | 33.7 | 2.3
33.7 x 2.6 | 33.7 | 2.6
33.7 x 2.9 | 33.7 | 2.9
33.7 x 5 | 33.7 | 5
38 x 2.3 | 38 | 2.3
38 x 2.6 | 38 | 2.6
38 x 2.9 | 38 | 2.9
38 x 5 | 38 | 5
38 x 10 | 38 | 10
42.4 x 2.3 | 42.4 | 2.3
42.4 x 2.6 | 42.4 | 2.6
42.4 x 2.9 | 42.4 | 2.9
42.4 x 5 | 42.4 | 5
42.4 x 10 | 42.4 | 10
44.5 x 2.3 | 44.5 | 2.3
44.5 x 2.6 | 44.5 | 2.6
44.5 x 2.9 | 44.5 | 2.9
44.5 x 5 | 44.5 | 5
44.5 x 10 | 44.5 | 10
48.3 x 2.3 | 48.3 | 2.3
48.3 x 2.6 | 48.3 | 2.6
48.3 x 2.9 | 48.3 | 2.9
48.3 x 5 | 48.3 | 5
48.3 x 10 | 48.3 | 10
51 x 2.6 | 51 | 2.6
51 x 2.9 | 51 | 2.9
51 x 5 | 51 | 5
51 x 10 | 51 | 10
54 x 2.6 | 54 | 2.6
54 x 2.9 | 54 | 2.9
54 x 5 | 54 | 5
54 x 10 | 54 | 10
57 x 2.6 | 57 | 2.6
57 x 2.9 | 57 | 2.9
57 x 3.2 | 57 | 3.2
57 x 5 | 57 | 5
57 x 10 | 57 | 10
60.3 x 2.9 | 60.3 | 2.9
60.3 x 3.2 | 60.3 | 3.2
60.3 x 5 | 60.3 | 5
60.3 x 10 | 60.3 | 10
63.5 x 2.9 | 63.5 | 2.9
63.5 x 3.2 | 63.5 | 3.2
63.5 x 5 | 63.5 | 5
63.5 x 10 | 63.5 | 10
70 x 2.9 | 70 | 2.9
70 x 3.2 | 70 | 3.2
70 x 5 | 70 | 5
70 x 10 | 70 | 10
76.1 x 2.9 | 76.1 | 2.9
76.1 x 3.2 | 76.1 | 3.2
76.1 x 5 | 76.1 | 5
76.1 x 10 | 76.1 | 10
82.5 x 3.2 | 82.5 | 3.2
82.5 x 3.6 | 82.5 | 3.6
82.5 x 5 | 82.5 | 5
82.5 x 10 | 82.5 | 10
88.9 x 3.2 | 88.9 | 3.2
88.9 x 3.6 | 88.9 | 3.6
88.9 x 5 | 88.9 | 5
88.9 x 10 | 88.9 | 10
101.6 x 3.6 | 101.6 | 3.6
101.6 x 4 | 101.6 | 4
101.6 x 5 | 101.6 | 5
101.6 x 7.1 | 101.6 | 7.1
101.6 x 10 | 101.6 | 10
101.6 x 12.5 | 101.6 | 12.5
108 x 3.6 | 108 | 3.6
108 x 4 | 108 | 4
108 x 5 | 108 | 5
108 x 7.1 | 108 | 7.1
108 x 10 | 108 | 10
108 x 12.5 | 108 | 12.5
114.3 x 3.6 | 114.3 | 3.6
114.3 x 4 | 114.3 | 4
114.3 x 7.1 | 114.3 | 7.1
114.3 x 10 | 114.3 | 10
114.3 x 16 | 114.3 | 16
127 x 4 | 127 | 4
127 x 4.5 | 127 | 4.5
127 x 7.1 | 127 | 7.1
127 x 10 | 127 | 10
127 x 16 | 127 | 16
133 x 4 | 133 | 4
133 x 4.5 | 133 | 4.5
133 x 7.1 | 133 | 7.1
133 x 10 | 133 | 10
133 x 16 | 133 | 16
139.7 x 4 | 139.7 | 4
139.7 x 4.5 | 139.7 | 4.5
139.7 x 7.1 | 139.7 | 7.1
139.7 x 10 | 139.7 | 10
139.7 x 16 | 139.7 | 16
152.4 x 4 | 152.4 | 4
152.4 x 4.5 | 152.4 | 4.5
152.4 x 5 | 152.4 | 5
152.4 x 7.1 | 152.4 | 7.1
152.4 x 10 | 152.4 | 10
152.4 x 16 | 152.4 | 16
159 x 4 | 159 | 4
159 x 4.5 | 159 | 4.5
159 x 5 | 159 | 5
159 x 7.1 | 159 | 7.1
159 x 10 | 159 | 10
159 x 16 | 159 | 16
168.3 x 4 | 168.3 | 4
168.3 x 4.5 | 168.3 | 4.5
168.3 x 5 | 168.3 | 5
168.3 x 7.1 | 168.3 | 7.1
168.3 x 10 | 168.3 | 10
168.3 x 16 | 168.3 | 16
177.8 x 4.5 | 177.8 | 4.5
177.8 x 5 | 177.8 | 5
177.8 x 5.6 | 177.8 | 5.6
177.8 x 10 | 177.8 | 10
177.8 x 16 | 177.8 | 16
177.8 x 25 | 177.8 | 25
193.7 x 4.5 | 193.7 | 4.5
193.7 x 5.6 | 193.7 | 5.6
193.7 x 6.3 | 193.7 | 6.3
193.7 x 10 | 193.7 | 10
193.7 x 16 | 193.7 | 16
193.7 x 25 | 193.7 | 25
219.1 x 4.5 | 219.1 | 4.5
219.1 x 6.3 | 219.1 | 6.3
219.1 x 7.1 | 219.1 | 7.1
219.1 x 10 | 219.1 | 10
219.1 x 25 | 219.1 | 25
219.1 x 40 | 219.1 | 40
244.5 x 5 | 244.5 | 5
244.5 x 6.3 | 244.5 | 6.3
244.5 x 7.1 | 244.5 | 7.1
244.5 x 10 | 244.5 | 10
244.5 x 25 | 244.5 | 25
244.5 x 40 | 244.5 | 40
273 x 5 | 273 | 5
273 x 6.3 | 273 | 6.3
273 x 7.1 | 273 | 7.1
273 x 10 | 273 | 10
273 x 25 | 273 | 25
273 x 40 | 273 | 40
323.9 x 5.6 | 323.9 | 5.6
323.9 x 7.1 | 323.9 | 7.1
323.9 x 8 | 323.9 | 8
323.9 x 10 | 323.9 | 10
323.9 x 16 | 323.9 | 16
323.9 x 25 | 323.9 | 25
323.9 x 40 | 323.9 | 40
355.6 x 5.6 | 355.6 | 5.6
355.6 x 8 | 355.6 | 8
355.6 x 8.8 | 355.6 | 8.8
355.6 x 10 | 355.6 | 10
355.6 x 16 | 355.6 | 16
355.6 x 25 | 355.6 | 25
355.6 x 40 | 355.6 | 40
406.4 x 6.3 | 406.4 | 6.3
406.4 x 8.8 | 406.4 | 8.8
406.4 x 10 | 406.4 | 10
406.4 x 12.5 | 406.4 | 12.5
406.4 x 16 | 406.4 | 16
406.4 x 25 | 406.4 | 25
406.4 x 40 | 406.4 | 40
406.4 x 60 | 406.4 | 60
457 x 6.3 | 457 | 6.3
457 x 10 | 457 | 10
457 x 11 | 457 | 11
457 x 20 | 457 | 20
457 x 40 | 457 | 40
457 x 60 | 457 | 60
508 x 6.3 | 508 | 6.3
508 x 11 | 508 | 11
508 x 12.5 | 508 | 12.5
508 x 20 | 508 | 20
508 x 40 | 508 | 40
508 x 60 | 508 | 60
559 x 6.3 | 559 | 6.3
559 x 12.5 | 559 | 12.5
559 x 14.2 | 559 | 14.2
559 x 20 | 559 | 20
559 x 40 | 559 | 40
559 x 60 | 559 | 60
610 x 6.3 | 610 | 6.3
610 x 10 | 610 | 10
610 x 12.5 | 610 | 12.5
610 x 14.2 | 610 | 14.2
610 x 20 | 610 | 20
610 x 40 | 610 | 40
610 x 60 | 610 | 60
660 x 7.1 | 660 | 7.1
660 x 14.2 | 660 | 14.2
660 x 20 | 660 | 20
660 x 40 | 660 | 40
711 x 7.1 | 711 | 7.1
711 x 10 | 711 | 10
711 x 20 | 711 | 20
711 x 30 | 711 | 30
762 x 10 | 762 | 10
762 x 20 | 762 | 20
762 x 30 | 762 | 30
813 x 8 | 813 | 8
813 x 10 | 813 | 10
813 x 20 | 813 | 20
813 x 30 | 813 | 30
864 x 10 | 864 | 10
864 x 20 | 864 | 20
864 x 30 | 864 | 30
914 x 10 | 914 | 10
914 x 20 | 914 | 20
914 x 30 | 914 | 30
1016 x 10 | 1016 | 10
1016 x 20 | 1016 | 20
1016 x 30 | 1016 | 30